## Sheet1
Fluid | A | B | C
cis-2-Butene | 4.6433 | 1391.7946 | 298.4522
Benzene | 4.0378 | 1200.8696 | 217.0524
R245ca | 4.7877 | 1451.0969 | 279.7119
1-Butene | 4.6392 | 1366.2382 | 303.3525
Toluene | 4.1302 | 1380.5855 | 224.1003
R123 | 4.6056 | 1415.3951 | 281.1947
R11 | 4.5328 | 1407.0882 | 288.7454
R236FA | 4.7825 | 1338.5795 | 283.0378
R124 | 4.7153 | 1304.5482 | 290.8259
n-Butane | 4.5825 | 1350.636 | 297.3216
RC318 | 4.6825 | 1294.9173 | 284.3375
o-Xylene | 4.1227 | 1474.2852 | 213.7191
R365MFC | 4.8999 | 1631.2504 | 294.4886
R245fa | 4.7289 | 1347.7269 | 271.4987
R1233zd(E) | 4.6863 | 1412.8832 | 284.974
R1234yf | 4.7823 | 1291.1629 | 301.966
R236EA | 4.7455 | 1341.7666 | 278.1658
R141b | 4.499 | 1391.6409 | 279.0919
Acetone | 4.5568 | 1428.0401 | 258.1308
n-Heptane | 4.1593 | 1356.7666 | 228.2309
R227EA | 4.7535 | 1281.2804 | 287.8061
R1234ze(E) | 4.8133 | 1312.7813 | 294.0034
n-Hexane | 4.2895 | 1366.334 | 250.389
R115 | 4.9744 | 1428.5844 | 330.3831
n-Nonane | 4.0675 | 1434.2937 | 202.3495
MD2M | 3.8487 | 1401.5077 | 170.2506
MD3M | 3.9264 | 1537.5425 | 162.33
MDM | 3.8916 | 1327.7025 | 189.1858
MM | 4.1392 | 1362.81 | 229.1162
n-Octane | 4.1078 | 1395.484 | 214.5102
R218 | 5.0069 | 1417.8972 | 323.3821
R1336MZZ | 4.6963 | 1314.3512 | 273.3656
R1243zf | 4.7666 | 1310.5992 | 302.9393
m-Xylene | 4.1493 | 1473.026 | 216.4214
HFE143m | 4.789 | 1298.2937 | 297.1525